## Equipment List
Item | Equipment/Description | Manufacturer | Qty
1 | MCCB, Adjustable, 4-POLE, IN=100A, AC50/60HZ, 16KA, TRIP UNIT : TMD | ABB | 1
2 | MCCB, Adjustable, 4-POLE, IN=80A, AC50/60HZ, 16KA, TRIP UNIT : TMD | ABB | 2
3 | MCCB, Adjustable, 4-POLE, IN=63A, AC50/60HZ, 16KA, TRIP UNIT : TMD | ABB | 6
4 | MCCB, Adjustable, 4-POLE, IN=40A, AC50/60HZ, 16KA, TRIP UNIT : TMD | ABB | 3
5 | MCCB, Adjustable, 4-POLE, IN=32A, AC50/60HZ, 16KA, TRIP UNIT : TMD | ABB | 8
6 | MCCB, Adjustable, 4-POLE, IN=25A, AC50/60HZ, 16KA, TRIP UNIT : TMD | ABB | 19
7 | Shunt Trip For MCCB | ABB | 6
8 | Motor Protection Circuit Breaker, 3P, 6.3-10A | Siemens-ABB | 1
9 | Motor Protection Circuit Breaker, 3P, 4-6.3A | Siemens-ABB | 3
10 | Motor Protection Circuit Breaker, 3P, 2.5-4A | Siemens-ABB | 4
11 | Motor Protection Circuit Breaker, 3P, 1.6-2A | Siemens-ABB | 19
12 | Motor Protection Circuit Breaker, 3P, 0.63-1A | Siemens-ABB | 18
13 | MCB 1P - 32-40A AC -10kA, Curve C | ETI/RAAD | 28
14 | MCB 1P - 16-25A AC -10kA, Curve C | ETI/RAAD | 8
15 | MCB 1P - 10A AC -10kA, Curve C | ETI/RAAD | 50
16 | MCB 3P - 10A AC -10kA, Curve B | ETI/RAAD | 61
17 | MCB 1P - 10-16A AC -10kA, Curve B | ETI/RAAD | 81
18 | RCBO 2P - 16A AC -10kA, 30mA | ETI/RAAD | 58
19 | Contactor 3P - 18.5kW - 40A - 230V AC | Siemens-ABB | 1
20 | Contactor 3P - 11kW - 25A - 230V AC | Siemens-ABB | 8
21 | Contactor 3P - 4kW - 9A - 230V AC | Siemens-ABB | 14
22 | Photocell 230VAC
23 | Fuse Disconnector 3P -32A - With Cylindrical Fuse | ETI
24 | Fuse Disconnector 1P 32A - With Cylindrical Fuse 2A | ETI | 98
25 | Signal Lamp - LED | Raad | 99
26 | Push Button |  | 25
27 | CT:0-X:/5A, 50 Hz, Cl:1.5, 2ln | Mag-Electric | 98
28 | AMMETER 96x96mm (Scale 90°), Input 5A, 50 Hz, | Iskra | 98
29 | Voltmeter, 96x96mm (Scale 90°), Input with PT (400v/1.73 /110/1.73), Cl.1.5, End scale value 0-500 V | Iskra | 33
30 | Rotary Switch 4pole - 2 Position 0-1 - 25A | TRS | 8
31 | Rotary Switch 2pole - 2 Position 0-1 - 16A | TRS | 19
32 | Rotary Switch 1pole - 3 Position A-0-H - 16A | TRS | 24
33 | Voltage Rotary Switch 1pole - 7 Position | TRS | 33
34 | Terminal - RTP4 | Raad | 580
35 | Terminal - RTP16 | Raad | 60
36 | Micro Switch & Lighting | CNTD- Pars Shoa | 33
37 | Thermostat & Heater | EFA - Satba | 5