## Manufacturers Data
MANUFACTURER'S DATA
DESCRIPTION OF PARTS |  |  | Manufacturer
شرح کلیه قطعات پیشنهادی |  | DRAWING / REF. No. شماره نقشه / مرجع سازنده | Real Part No. (see note 2 above) شماره حقیقی کارخانه سازنده (رجوع شود به بند 2 توضیحات)
Item | Description of Parts | Drawing/Ref. No. | Manufacturer | Real Part No. | Material | Qty
1 | Stud Bolt 1/2"x70 mm for Tank | ASME B16.5 | Farasazan Pick Gostar |  | S.S.316 | 42
2 | Nut 1/2" for Tank | ASME B16.5 | Farasazan Pick Gostar |  | S.S.316 | 84
3 | Gasket for Tank Top Cover | SJEC-DGNRCB-ENMA-DWLO-0002 | Iranian Company |  | NBR | 26
4 | Pump O-ring Set | SJEC-DGNRCB-ENMA-DWLO-0001 | Prominent |  | FPM | 52
5 | Pump Diaphragm | SJEC-DGNRCB-ENMA-DWLO-0001 | Prominent |  | PTFE | 52
6 | Pump Suction Delivery Valve | SJEC-DGNRCB-ENMA-DWLO-0001 | Prominent |  | S.S.316 | 52
7 | GASKET 1/2" #150 | ASME B16.20 | Atbin Ista |  | S.S.316 | 52
8 | Gasket 1" #150 | ASME B16.20 | Atbin Ista |  | S.S.316 | 39
9 | GASKET 1/2" #300 | ASME B16.20 | Atbin Ista |  | S.S.316 | 26
10 | Ball Valve 1/2" Threaded | SJEC-DGNRCB-ENMA-DWLO-0001 | UNIC |  | S.S.410K | 2
11 | Ball Valve 1" Flange #150 | SJEC-DGNRCB-ENMA-DWLO-0001 | FEVISA |  | S.S.316 | 2
12 | Tee 1" SW #300 | ASME B16.11 | BOTHWELL |  | S.S.316 | 1
13 | Elbow 1" SW #300 | ASME B16.11 | BOTHWELL |  | S.S.316 | 1
14 | Circuit Breaker | SJEC-DGNRCB-ENMA-DIWI-0001 | LS |  | - | 2
15 | Auxiliary Relay | SJEC-DGNRCB-ENMA-DIWI-0001 | Finder |  | - | 33
16 | Push Button | SJEC-DGNRCB-ENMA-DIWI-0001 | RAAD |  | - | 23
17 | Terminal Block | SJEC-DGNRCB-ENMA-DIWI-0001 | RAAD |  | - | 65
18 | Pressure Gauge | SJEC-DGNRCB-ENMA-DIWI-0001 | Niagara Sanat |  | - | 6
19 | Complete Head of Level Transmitter | SJEC-DGNRCB-ENMA-DSIN-0001 | Eyvar Technic |  | Aluminium | 3
20 | Relief Valve Disc & Disc Holder | SJEC-DGNRCB-ENMA-DSIN-0001 | VIRCO |  | S.S.316 | 3
21 | Motor Bearing Set | SJEC-DGNRCB-ENMA-DSEQ-0003 | SKF |  | Antifriction | 39
22 | Motor Fan | SJEC-DGNRCB-ENMA-DSEQ-0003 | SIEMENS |  | - | 2